## 文体中心功放报价单
黑龙江农业职业技术学院融创礼堂功放设备报价单
单位：元
序号 | 名称 | 参数 | 单位 | 数量 | 单价 | 小计
1 | 功放 | • 最大不失真功率(4Ω)：1200W • 最大不失真功率(8Ω)：800W • 输入电压：AC220V，1KHz • 最大谐波失真:0.5% • 输入增益:41dB/38dB/35dB/32dB • 输入阻抗:30k/15k，平衡，非平衡 • 频率响应:20-2000Hz (±0.3dB) • 转换速率：≥12V/us • 阻尼系数：≥300 • 通道隔离：＞60dB @1KHz • 信噪比：＞100dB • 总谐波失真+噪音:＜0.3% 8Ω，1W @1kHz • 互调失真:＜0.5% • 面板指示灯:电源,保护,削峰,信号 • 供电电压：220V/50Hz • 外型尺寸：483×88×447mm（含把手） • 重量（KG）：18.0kg | 台 | 3
2 | 音频处理器 | • 32位DSP芯片处理，96KHz采样率，24bit AD/DA转换； • 带有+48V幻象供电，话筒和线性输入增益切换，其中话筒的输入灵敏度可调； • 输入处理部分包含高切、低切、参量均衡，独立反馈抑制，噪声门，增益，静音，相位，连动调节，音量编组调节等处理功能； • 输出部分包含分频，参量均衡，增益，静音，压缩/限幅器，相位，延时，连动调节，音量编组调节等处理单元； • 所有通道的PEQ增益、带宽、频率连续可调，类型可选择：参量均衡、低架滤波、高架滤波、低切滤波、高架滤波、移相1阶、移相2阶； • 所有输入输出之间可以自由进行矩阵式分配，且每个输入输出通道名称可以更改； • 所有输入输出通道带独立的相位曲线调整功能，在PEQ类型选择移相1阶是180度曲线调整，移相2阶是360度曲线调整； • 所有高切、低切滤波器，分频器的类型可选择：巴特沃斯、林奎瑞利、贝塞尔，斜率可选； • 输入通道噪声门的门限值、启动时间、恢复时间连续可调。输出通道的压缩/限幅器的阀值、比率、启动时间、恢复时间连续可调； • 所有输出通道的延时模块都具有高达680mS的延时时间； • 任意通道之间参数设置可以自由复制，以及任意通道可以进行连动调节； • 可在任意一个输入或输出通道时看到当前所有的输入或输出通道的PEQ曲线调整图； • 独特的AUX专用通道设计，可混编全部话筒通道，具有专业的ECHO及REV双引擎多重效果器，即可美化修饰音色，也可全面支持卡拉OK功能，可广泛应用于会议、多功能厅等各种应用场合； • AUX通道具有强大的自动混音处理功能，混音阀值、幅度、启动时间、恢复时间等参数连续可调。同时具有自动摄像跟踪触发功能，触发阀值、幅度、启动时间、恢复时间等参数连续可调，以及独立的PEQ、压缩器、音量等调节功能； • 内置测试信号发生器，输出方式可选粉红噪声，白噪声及20Hz-20kHz正弦波可调，信号幅度可调； • 面板带USB控制端口，背板有232&485控制端口，及以太网连接远程控制端口，一键式连机使用户操作更简易、快捷； • 21个用户预设，整机状态和每个预设都可以单独存储和调用。ID设置功能可以级联控制255台机器，还具有密码保护功能，使设备更安全。系统规格 • 频率响应：20Hz-20kHz,-0.3Db • 动态范围：115dBu • 失真度：＜0.005% at 1kHz（0dBu） • 串音：＞70dBu，20Hz-20kHz • 共模拟制比：＞75dBu 1KHz 话筒输入 • 类型：平衡式连接 • 幻象电源：+48V DC • 增益：50dBu • 阻抗：2k ohm 音乐输入 • 类型：平衡式连接 • 增益：35dBu • 输入最大电平：+18dBu • 阻抗：＞10k ohm 输出部分 • 类型：平衡式连接 • 最大输出电平：+18dBu • 阻抗：＜500 ohm 数字处理部分 • 24bit sigma-delta A/D、D/A转换 • 32 bit DSP，96kHz采样率 • 电源：AC 95V-264V 50/60Hz • 尺寸(长*宽*高)：482*254*44mm | 台 | 1
3 | 音箱线 | 300芯音响专用发烧线 （估算）、XLR公母卡侬线、欧姆头、绑线、涨钉胀塞等 | 卷 | 4
| 合计 |  |  |  |  | 0